## 705-Carrier-Pinout-MASTER
Signal Name	Direction	Pin	b2b conn	carrier conn	$$$$$$$

sys_clk	Input	P17	sys_clk	sys_clk
dummy_reset	Input	D9	dummy_reset	*****
reset_button	Input	A18	???	????	X
Led[0]	Output	A8	Led[0]	Led[0]
Led[1]	Output	L15	Led[1]	Led[1]
uart_rx	Input	R11	????	????
uart_tx	Output	L16	????	????
SDO_B_0	Input	B12	JB1-99	J11-5	X
SDO_C_0	Input	A18	JB1-44	J11-6	X
SDO_T_0	Input	C14	JB1-87	J11-7
SDO_A_1	Input	C16	JB1-81	J11-8	X
SDO_B_1	Input	G17	JB1-71	J11-9	X
SDO_C_1	Input	H17	JB1-69	J11-10	X
SDO_T_1	Input	J13	JB1-57	J11-11	X
ADC_SCLK_0	Output	K13	JB1-55	J11-12
ADC_SCLK_1	Output	F18	JB1-47	J11-13	X
CONV_0	Output	G18	JB1-45	J11-14
CONV_1	Output	D18	JB1-37	J11-15	X
DAC_LD	Output	E18	JB1-35	J11-16	X
DAC_SCLK	Output	B17	JB1-46	J11-17	X
DAC_DIN	Output	B18	JB1-42	J11-18	X
cfd_AD[7]	BiDir	F3	JB2-47	J6-1
cfd_AD[6]	BiDir	D5	JB2-51	J6-2
cfd_AD[5]	BiDir	F4	JB2-45	J6-3
cfd_AD[4]	BiDir	D4	JB2-53	J6-4
cfd_AD[3]	BiDir	J3	JB2-43	J6-5
cfd_AD[2]	BiDir	E5	JB2-33	J6-6
cfd_AD[1]	BiDir	J2	JB2-41	J6-7
cfd_AD[0]	BiDir	E6	JB2-31	J6-8
cfd_stb	Output	V12	JB2-14	J11-19
cfd_write	Output	N14	JB2-16	J11-20
cfd_neg_pol	Output	T11	JB2-32	J11-21
cfd_or	Input	T10	JB2-36	J11-22
cfd_reset	Output	H4	JB2-48	J11-23
cfd_global_ena	Output	E2	JB2-52	J11-24
psd_sin	Output	G2	JB2-64	J11-25
psd_sclk	Output	G6	JB2-66	J11-26
psd_sout	Input	H2	JB2-62	J11-27
psd_acq_ack_0	Input	D7	JB2-74	J11-28
psd_acq_clk_0	Output	J4	JB2-46	J11-29
psd_cfd_out_0	Input	D2	JB2-54	J11-30
psd_chan_addr_0[0]	BiDir	J5	JB2-99	J11-31
psd_chan_addr_0[1]	BiDir	B6	JB2-95	J11-32
psd_chan_addr_0[2]	BiDir	A4	JB2-87	J11-33
psd_chan_addr_0[3]	BiDir	A3	JB2-85	J11-34
psd_chan_addr_0[4]	BiDir	B2	JB2-81	J11-35
psd_dac_stb_0	Output	A1	JB2-77	J11-36
psd_intx_out_0	Input	E1	JB2-67	J11-37
psd_or_out_0	Input	C1	JB2-71	J11-38
psd_sc0_0	Output	H1	JB2-61	J11-39
psd_sc1_0	Output	G1	JB2-63	J11-40
psd_sel_ext_addr_0	Output	B14	JB1-93	J13-5
psd_test_mode_int_0	Output	B13	JB1-95	J13-6	X
psd_token_in_0	Output	A14	JB1-70	J13-7	X
psd_token_out_0	Input	C17	JB1-79	J13-8	X
psd_acq_ack_1	Input	D17	JB1-77	J13-9
psd_acq_clk_1	Output	E17	JB1-75	J13-10
psd_cfd_out_1	Input	J15	JB1-61	J13-11
psd_chan_addr_1[0]	BiDir	K15	JB1-59	J13-12
psd_chan_addr_1[1]	BiDir	H15	JB1-51	J13-13
psd_chan_addr_1[2]	BiDir	J14	JB1-49	J13-14
psd_chan_addr_1[3]	BiDir	J17	JB1-41	J13-15
psd_chan_addr_1[4]	BiDir	J18	JB1-39	J13-16
psd_dac_stb_1	Output	A15	JB1-58	J13-17
psd_intx_out_1	Input	A16	JB1-56	J13-18
psd_or_out_1	Input	D13	JB1-52	J13-19
psd_sc0_1	Output	D12	JB1-50	J13-20
psd_sc1_1	Output	B16	JB1-48	J13-21
psd_sel_ext_addr_1	Output	U12	JB2-12	J13-22
psd_test_mode_int_1	Output	P14	JB2-18	J13-23
psd_token_in_1	Output	H5	JB2-44	J13-24
psd_token_out_1	Input	F6	JB2-68	J13-25
psd_acq_all	Output	G4	JB2-56	J13-26
psd_cfd_bypass	Output	G3	JB2-58	J13-27
psd_force_rst	Output	E7	JB2-72	J13-28
psd_global_ena	Output	T9	JB2-38	J13-29
psd_reset	Output	H6	JB2-42	J13-30
psd_veto_reset	Output	K2	JB2-35	J13-31
DELAY_CLK	Output	P4	JB3-57	J2-5
DELAY_DATA	Output	P3	JB3-59	J2-6
DELAY_EN_L[0]	Output	N2	JB3-51	J2-7
DELAY_EN_L[1]	Output	N1	JB3-53	J2-8
DELAY_EN_L[2]	Output	M3	JB3-47	J2-9
DELAY_EN_L[3]	Output	M2	JB3-49	J2-10
DELAY_EN_L[4]	Output	T1	JB3-41	J2-11
DELAY_EN_L[5]	Output	R1	JB3-43	J2-12
BOARD_ID[0]	Input	L4	JB1-3	J14-2
BOARD_ID[1]	Input	K5	JB1-5	J14-3
BOARD_ID[2]	Input	N6	JB1-9	J14-4
BOARD_ID[3]	Input	M6	JB1-11	J14-5
BOARD_ID[4]	Input	T8	JB1-15	J14-6
BOARD_ID[5]	Input	R8	JB1-17	J14-7
I2C_SCL	BiDir	N16	JB2-23	J5-1
I2C_SDA	BiDir	M17	JB2-27	J5-2
TDC_SCLK	Output	B7	JB2-97	J13-32	X
TDC_DOUT	Input	U11	JB2-34	J13-33	X
TDC_DIN	Output	A5	JB2-91	J13-34	X
TDC_ENABLE	Output	B3	JB2-83	J13-35	X
TDC_CSB	Output	B1	JB2-75	J13-36	X
TDC_INTB	Input	C2	JB2-73	J13-37	X
TDC_START	Output	F1	JB2-65	J13-38	X
TDC_STOP	Output	E3	JB2-55	J13-39	X
BUSY_OUT_L	Output	D3	JB2-57	J13-40
TSTAMP_CLK	Input	R10	JB1-86	J1-5
TSTAMP_RST	Input	N17	JB1-91	J1-7
COMMON_STOP	Input	L18	JB1-94	J1-8
GLOB_ENA	Input	R12	JB1-92	J1-9
EVENT_ENA	Input	M13	JB1-96	J1-10
FORCE_RESET	Input	R13	JB1-88	J1-11
TAKE_EVENT	Input	M18	JB1-98	J1-12
OR	Output	L6	JB1-21	J14-8
INTX_OUT	Output	L5	JB1-23	J14-9
CFD_OUT	Output	N15	JB2-21	J5-3
MUX_SEL[0]	Output	M16	JB2-25	J5-4
MUX_SEL[1]	Output	T14	JB2-22	J5-5
MUX_SEL[2]	Output	P15	JB2-26	J5-6
MUX_SEL[3]	Output	T15	JB2-24	J5-7
MUX_EN	Output	R15	JB2-28	J5-8