## 705-Carrier-Pinout-MASTER
Signal Name	Direction	Pin	b2b conn	carrier conn	$$$$$$$

dummy_reset	Input	D9	dummy_reset	$$$
Led[0]	Output	A8	Led[0]	$$$
Led[1]	Output	L15	Led[1]	$$$
sys_clk	Input	P17	sys_clk	$$$
uart_rx	Input	R11	uart_rx	$$$
uart_tx	Output	L16	uart_tx	$$$
TSTAMP_CLK	Input	R10	JB1-86	J1-05
TSTAMP_RST	Input	N17	JB1-91	J1-07
COMMON_STOP	Input	L18	JB1-94	J1-08
GLOB_ENA	Input	R12	JB1-92	J1-09
EVENT_ENA	Input	M13	JB1-96	J1-10
FORCE_RESET	Input	R13	JB1-88	J1-11
TAKE_EVENT	Input	M18	JB1-98	J1-12
SDO_B_0	Input	B12	JB1-99	J11-05
SDO_C_0	Input	A18	JB1-44	J11-06
SDO_T_0	Input	C14	JB1-87	J11-07
SDO_A_1	Input	C16	JB1-81	J11-08
SDO_B_1	Input	G17	JB1-71	J11-09
SDO_C_1	Input	H17	JB1-69	J11-10
SDO_T_1	Input	J13	JB1-57	J11-11
ADC_SCLK_0	Output	K13	JB1-55	J11-12
ADC_SCLK_1	Output	F18	JB1-47	J11-13
CONV_0	Output	G18	JB1-45	J11-14
CONV_1	Output	D18	JB1-37	J11-15
DAC_LD	Output	E18	JB1-35	J11-16
DAC_SCLK	Output	B17	JB1-46	J11-17
DAC_DIN	Output	B18	JB1-42	J11-18
cfd_stb	Output	V12	JB2-14	J11-19
cfd_write	Output	N14	JB2-16	J11-20
cfd_neg_pol	Output	T11	JB2-32	J11-21
cfd_or	Input	T10	JB2-36	J11-22
cfd_reset	Output	H4	JB2-48	J11-23
cfd_global_ena	Output	E2	JB2-52	J11-24
psd_sin	Output	G2	JB2-64	J11-25
psd_sclk	Output	G6	JB2-66	J11-26
psd_sout	Input	H2	JB2-62	J11-27
psd_acq_ack_0	Input	D7	JB2-74	J11-28
psd_acq_clk_0	Output	J4	JB2-46	J11-29
psd_cfd_out_0	Input	D2	JB2-54	J11-30
psd_chan_addr_0[0]	BiDir	J5	JB2-99	J11-31
psd_chan_addr_0[1]	BiDir	B6	JB2-95	J11-32
psd_chan_addr_0[2]	BiDir	A4	JB2-87	J11-33
psd_chan_addr_0[3]	BiDir	A3	JB2-85	J11-34
psd_chan_addr_0[4]	BiDir	B2	JB2-81	J11-35
psd_dac_stb_0	Output	A1	JB2-77	J11-36
psd_intx_out_0	Input	E1	JB2-67	J11-37
psd_or_out_0	Input	C1	JB2-71	J11-38
psd_sc0_0	Output	H1	JB2-61	J11-39
psd_sc1_0	Output	G1	JB2-63	J11-40
psd_sel_ext_addr_0	Output	B14	JB1-93	J13-05
psd_test_mode_int_0	Output	B13	JB1-95	J13-06
psd_token_in_0	Output	A14	JB1-70	J13-07
psd_token_out_0	Input	C17	JB1-79	J13-08
psd_acq_ack_1	Input	D17	JB1-77	J13-09
psd_acq_clk_1	Output	E17	JB1-75	J13-10
psd_cfd_out_1	Input	J15	JB1-61	J13-11
psd_chan_addr_1[0]	BiDir	K15	JB1-59	J13-12
psd_chan_addr_1[1]	BiDir	H15	JB1-51	J13-13
psd_chan_addr_1[2]	BiDir	J14	JB1-49	J13-14
psd_chan_addr_1[3]	BiDir	J17	JB1-41	J13-15
psd_chan_addr_1[4]	BiDir	J18	JB1-39	J13-16
psd_dac_stb_1	Output	A15	JB1-58	J13-17
psd_intx_out_1	Input	A16	JB1-56	J13-18
psd_or_out_1	Input	D13	JB1-52	J13-19
psd_sc0_1	Output	D12	JB1-50	J13-20
psd_sc1_1	Output	B16	JB1-48	J13-21
psd_sel_ext_addr_1	Output	U12	JB2-12	J13-22
psd_test_mode_int_1	Output	P14	JB2-18	J13-23
psd_token_in_1	Output	H5	JB2-44	J13-24
psd_token_out_1	Input	F6	JB2-68	J13-25
psd_acq_all	Output	G4	JB2-56	J13-26
psd_cfd_bypass	Output	G3	JB2-58	J13-27
psd_force_rst	Output	E7	JB2-72	J13-28
psd_global_ena	Output	T9	JB2-38	J13-29
psd_reset	Output	H6	JB2-42	J13-30
psd_veto_reset	Output	K2	JB2-35	J13-31
TDC_SCLK	Output	B7	JB2-97	J13-32
TDC_DOUT	Input	U11	JB2-34	J13-33
TDC_DIN	Output	A5	JB2-91	J13-34
TDC_ENABLE	Output	B3	JB2-83	J13-35
TDC_CSB	Output	B1	JB2-75	J13-36
TDC_INTB	Input	C2	JB2-73	J13-37
TDC_START	Output	F1	JB2-65	J13-38
TDC_STOP	Output	E3	JB2-55	J13-39
BUSY_OUT_L	Output	D3	JB2-57	J13-40
BOARD_ID[0]	Input	L4	JB1-3	J14-02
BOARD_ID[1]	Input	K5	JB1-5	J14-03
BOARD_ID[2]	Input	N6	JB1-9	J14-04
BOARD_ID[3]	Input	M6	JB1-11	J14-05
BOARD_ID[4]	Input	T8	JB1-15	J14-06
BOARD_ID[5]	Input	R8	JB1-17	J14-07
OR	Output	L6	JB1-21	J14-08
INTX_OUT	Output	L5	JB1-23	J14-09
DELAY_CLK	Output	P4	JB3-57	J2-05
DELAY_DATA	Output	P3	JB3-59	J2-06
DELAY_EN_L[0]	Output	N2	JB3-51	J2-07
DELAY_EN_L[1]	Output	N1	JB3-53	J2-08
DELAY_EN_L[2]	Output	M3	JB3-47	J2-09
DELAY_EN_L[3]	Output	M2	JB3-49	J2-10
DELAY_EN_L[4]	Output	T1	JB3-41	J2-11
DELAY_EN_L[5]	Output	R1	JB3-43	J2-12
I2C_SCL	BiDir	N16	JB2-23	J5-01
I2C_SDA	BiDir	M17	JB2-27	J5-02
CFD_OUT	Output	N15	JB2-21	J5-03
MUX_SEL[0]	Output	M16	JB2-25	J5-04
MUX_SEL[1]	Output	T14	JB2-22	J5-05
MUX_SEL[2]	Output	P15	JB2-26	J5-06
MUX_SEL[3]	Output	T15	JB2-24	J5-07
MUX_EN	Output	R15	JB2-28	J5-08
cfd_AD[7]	BiDir	F3	JB2-47	J6-01
cfd_AD[6]	BiDir	D5	JB2-51	J6-02
cfd_AD[5]	BiDir	F4	JB2-45	J6-03
cfd_AD[4]	BiDir	D4	JB2-53	J6-04
cfd_AD[3]	BiDir	J3	JB2-43	J6-05
cfd_AD[2]	BiDir	E5	JB2-33	J6-06
cfd_AD[1]	BiDir	J2	JB2-41	J6-07
cfd_AD[0]	BiDir	E6	JB2-31	J6-08

## Cfg0
Signal Name	Direction	Pin	b2b_conn	carrier_conn	NO_USE

dummy_reset	Input	D9	dummy_reset	*****
Led[0]	Output	L15	LEDS[1]	*****
Led[1]	Output	R17	LEDS[2]	*****
sys_clk	Input	P17	sys_clk	*****
uart_rx	Input	R11	uart_rx	*****
uart_tx	Output	L16	uart_tx	*****
I2C_SCL	BiDir	J18	JB1-39	J13-16
I2C_SDA	BiDir	A15	JB1-58	J13-17
take_event	Input	B12	JB1-99	J11-05
psd_sout	Input	A18	JB1-44	J11-06
psd_sin	Output	C14	JB1-87	J11-07
psd_sclk	Output	C16	JB1-81	J11-08
delay_data	Output	G17	JB1-71	J11-09
delay_clk	Output	H17	JB1-69	J11-10
delay_en_l[0]	Output	J13	JB1-57	J11-11
delay_en_l[1]	Output	K13	JB1-55	J11-12
delay_en_l[2]	Output	F18	JB1-47	J11-13
delay_en_l[3]	Output	G18	JB1-45	J11-14
delay_en_l[4]	Output	D18	JB1-37	J11-15
delay_en_l[5]	Output	E18	JB1-35	J11-16
board_id[0]	Input	B17	JB1-46	J11-17
board_id[1]	Input	B18	JB1-42	J11-18
board_id[2]	Input	V12	JB2-14	J11-19
board_id[3]	Input	N14	JB2-16	J11-20
board_id[4]	Input	T11	JB2-32	J11-21
board_id[5]	Input	T10	JB2-36	J11-22
common_stop	Input	H4	JB2-48	J11-23
glob_ena	Input	E2	JB2-52	J11-24
event_ena	Input	G2	JB2-64	J11-25
force_reset	Input	G6	JB2-66	J11-26
busy_out	Output	H2	JB2-62	J11-27
mux_en	Output	D7	JB2-74	J11-28
mux_sel[0]	Output	J4	JB2-46	J11-29
mux_sel[1]	Output	D2	JB2-54	J11-30
mux_sel[2]	Output	J5	JB2-99	J11-31
mux_sel[3]	Output	B6	JB2-95	J11-32
dac_ld	Output	A4	JB2-87	J11-33
dac_sclk	Output	A3	JB2-85	J11-34
dac_din	Output	B2	JB2-81	J11-35
cfd_stb	Output	A1	JB2-77	J11-36
cfd_write	Output	E1	JB2-67	J11-37
cfd_neg_pol	Output	C1	JB2-71	J11-38
cfd_reset	Output	H1	JB2-61	J11-39
cfd_global_ena	Output	G1	JB2-63	J11-40
cfd_ad[0]	Output	B14	JB1-93	J13-05
cfd_ad[1]	Output	B13	JB1-95	J13-06
cfd_ad[2]	Output	A14	JB1-70	J13-07
cfd_ad[3]	Output	C17	JB1-79	J13-08
cfd_ad[4]	Output	D17	JB1-77	J13-09
cfd_ad[5]	Output	E17	JB1-75	J13-10
cfd_ad[6]	Output	J15	JB1-61	J13-11
cfd_ad[7]	Output	K15	JB1-59	J13-12
Conv_0	Output	H15	JB1-51	J13-13
sdo_t_0	Input	J14	JB1-49	J13-14
adc_sclk_0	Output	J17	JB1-41	J13-15
?	?				X
?	?				X
?	?	A16	JB1-56	J13-18	X
?	?	D13	JB1-52	J13-19	X
?	?	D12	JB1-50	J13-20	X
?	?	B16	JB1-48	J13-21	X
?	?	U12	JB2-12	J13-22	X
?	?	P14	JB2-18	J13-23	X
?	?	H5	JB2-44	J13-24	X
?	?	F6	JB2-68	J13-25	X
?	?	G4	JB2-56	J13-26	X
?	?	G3	JB2-58	J13-27	X
?	?	E7	JB2-72	J13-28	X
?	?	T9	JB2-38	J13-29	X
?	?	H6	JB2-42	J13-30	X
?	?	K2	JB2-35	J13-31	X
?	?	B7	JB2-97	J13-32	X
?	?	U11	JB2-34	J13-33	X
?	?	A5	JB2-91	J13-34	X
?	?	B3	JB2-83	J13-35	X
?	?	B1	JB2-75	J13-36	X
?	?	C2	JB2-73	J13-37	X
?	?	F1	JB2-65	J13-38	X
?	?	E3	JB2-55	J13-39	X
?	?	D3	JB2-57	J13-40	X

## JCONN_PAIRS
R10	JB1-86	J1-05		TSTAMP_CLK	Input
N17	JB1-91	J1-07		TSTAMP_RST	Input
L18	JB1-94	J1-08		COMMON_STOP	Input
R12	JB1-92	J1-09		GLOB_ENA	Input
M13	JB1-96	J1-10		EVENT_ENA	Input
R13	JB1-88	J1-11		FORCE_RESET	Input
M18	JB1-98	J1-12		TAKE_EVENT	Input
B12	JB1-99	J11-05		SDO_B_0	Input
A18	JB1-44	J11-06		SDO_C_0	Input
C14	JB1-87	J11-07		SDO_T_0	Input
C16	JB1-81	J11-08		SDO_A_1	Input
G17	JB1-71	J11-09		SDO_B_1	Input
H17	JB1-69	J11-10		SDO_C_1	Input
J13	JB1-57	J11-11		SDO_T_1	Input
K13	JB1-55	J11-12		ADC_SCLK_0	Output
F18	JB1-47	J11-13		ADC_SCLK_1	Output
G18	JB1-45	J11-14		CONV_0	Output
D18	JB1-37	J11-15		CONV_1	Output
E18	JB1-35	J11-16		DAC_LD	Output
B17	JB1-46	J11-17		DAC_SCLK	Output
B18	JB1-42	J11-18		DAC_DIN	Output
V12	JB2-14	J11-19		cfd_stb	Output
N14	JB2-16	J11-20		cfd_write	Output
T11	JB2-32	J11-21		cfd_neg_pol	Output
T10	JB2-36	J11-22		cfd_or	Input
H4	JB2-48	J11-23		cfd_reset	Output
E2	JB2-52	J11-24		cfd_global_ena	Output
G2	JB2-64	J11-25		psd_sin	Output
G6	JB2-66	J11-26		psd_sclk	Output
H2	JB2-62	J11-27		psd_sout	Input
D7	JB2-74	J11-28		psd_acq_ack_0	Input
J4	JB2-46	J11-29		psd_acq_clk_0	Output
D2	JB2-54	J11-30		psd_cfd_out_0	Input
J5	JB2-99	J11-31		psd_chan_addr_0[0]	BiDir
B6	JB2-95	J11-32		psd_chan_addr_0[1]	BiDir
A4	JB2-87	J11-33		psd_chan_addr_0[2]	BiDir
A3	JB2-85	J11-34		psd_chan_addr_0[3]	BiDir
B2	JB2-81	J11-35		psd_chan_addr_0[4]	BiDir
A1	JB2-77	J11-36		psd_dac_stb_0	Output
E1	JB2-67	J11-37		psd_intx_out_0	Input
C1	JB2-71	J11-38		psd_or_out_0	Input
H1	JB2-61	J11-39		psd_sc0_0	Output
G1	JB2-63	J11-40		psd_sc1_0	Output
B14	JB1-93	J13-05		psd_sel_ext_addr_0	Output
B13	JB1-95	J13-06		psd_test_mode_int_0	Output
A14	JB1-70	J13-07		psd_token_in_0	Output
C17	JB1-79	J13-08		psd_token_out_0	Input
D17	JB1-77	J13-09		psd_acq_ack_1	Input
E17	JB1-75	J13-10		psd_acq_clk_1	Output
J15	JB1-61	J13-11		psd_cfd_out_1	Input
K15	JB1-59	J13-12		psd_chan_addr_1[0]	BiDir
H15	JB1-51	J13-13		psd_chan_addr_1[1]	BiDir
J14	JB1-49	J13-14		psd_chan_addr_1[2]	BiDir
J17	JB1-41	J13-15		psd_chan_addr_1[3]	BiDir
J18	JB1-39	J13-16		psd_chan_addr_1[4]	BiDir
A15	JB1-58	J13-17		psd_dac_stb_1	Output
A16	JB1-56	J13-18		psd_intx_out_1	Input
D13	JB1-52	J13-19		psd_or_out_1	Input
D12	JB1-50	J13-20		psd_sc0_1	Output
B16	JB1-48	J13-21		psd_sc1_1	Output
U12	JB2-12	J13-22		psd_sel_ext_addr_1	Output
P14	JB2-18	J13-23		psd_test_mode_int_1	Output
H5	JB2-44	J13-24		psd_token_in_1	Output
F6	JB2-68	J13-25		psd_token_out_1	Input
G4	JB2-56	J13-26		psd_acq_all	Output
G3	JB2-58	J13-27		psd_cfd_bypass	Output
E7	JB2-72	J13-28		psd_force_rst	Output
T9	JB2-38	J13-29		psd_global_ena	Output
H6	JB2-42	J13-30		psd_reset	Output
K2	JB2-35	J13-31		psd_veto_reset	Output
B7	JB2-97	J13-32		TDC_SCLK	Output
U11	JB2-34	J13-33		TDC_DOUT	Input
A5	JB2-91	J13-34		TDC_DIN	Output
B3	JB2-83	J13-35		TDC_ENABLE	Output
B1	JB2-75	J13-36		TDC_CSB	Output
C2	JB2-73	J13-37		TDC_INTB	Input
F1	JB2-65	J13-38		TDC_START	Output
E3	JB2-55	J13-39		TDC_STOP	Output
D3	JB2-57	J13-40		BUSY_OUT_L	Output
L4	JB1-3	J14-02		BOARD_ID[0]	Input
K5	JB1-5	J14-03		BOARD_ID[1]	Input
N6	JB1-9	J14-04		BOARD_ID[2]	Input
M6	JB1-11	J14-05		BOARD_ID[3]	Input
T8	JB1-15	J14-06		BOARD_ID[4]	Input
R8	JB1-17	J14-07		BOARD_ID[5]	Input
L6	JB1-21	J14-08		OR	Output
L5	JB1-23	J14-09		INTX_OUT	Output
P4	JB3-57	J2-05		DELAY_CLK	Output
P3	JB3-59	J2-06		DELAY_DATA	Output
N2	JB3-51	J2-07		DELAY_EN_L[0]	Output
N1	JB3-53	J2-08		DELAY_EN_L[1]	Output
M3	JB3-47	J2-09		DELAY_EN_L[2]	Output
M2	JB3-49	J2-10		DELAY_EN_L[3]	Output
T1	JB3-41	J2-11		DELAY_EN_L[4]	Output
R1	JB3-43	J2-12		DELAY_EN_L[5]	Output
N16	JB2-23	J5-01		I2C_SCL	BiDir
M17	JB2-27	J5-02		I2C_SDA	BiDir
N15	JB2-21	J5-03		CFD_OUT	Output
M16	JB2-25	J5-04		MUX_SEL[0]	Output
T14	JB2-22	J5-05		MUX_SEL[1]	Output
P15	JB2-26	J5-06		MUX_SEL[2]	Output
T15	JB2-24	J5-07		MUX_SEL[3]	Output
R15	JB2-28	J5-08		MUX_EN	Output
F3	JB2-47	J6-01		cfd_AD[7]	BiDir
D5	JB2-51	J6-02		cfd_AD[6]	BiDir
F4	JB2-45	J6-03		cfd_AD[5]	BiDir
D4	JB2-53	J6-04		cfd_AD[4]	BiDir
J3	JB2-43	J6-05		cfd_AD[3]	BiDir
E5	JB2-33	J6-06		cfd_AD[2]	BiDir
J2	JB2-41	J6-07		cfd_AD[1]	BiDir
E6	JB2-31	J6-08		cfd_AD[0]	BiDir